## Sheet1
| kj/mol |  |  |  | kcal/mol
Hydrocarbons
CT−CT−CT−CT | 0.51879 | -0.23019 | 0.89681 | -1.4913 | 0.12451 | -0.055246 | 0.21523 | -0.35792
X−CM−CM−X | 51.2551 | 0 | -51.2551 | 0 | 12.3012 | 0 | -12.3012 | 0
CM−CM−CT−CT | -2.0491 | 1.0359 | -1.3468 | 0.86422 | -0.49177 | 0.24862 | -0.32323 | 0.20741
CM−CT−CT−CT | 3.7861 | 0.10679 | -0.5622 | -1.4874 | 0.90867 | 0.02563 | -0.13493 | -0.35697
Alcohols |  |  |  |  | kcal/mol
HC−CT−OH−HO | 0.76205 | 2.3716 | 0.0609 | -3.189 | 0.18289 | 0.56918 | 0.014616 | -0.76535
HC−CT−CT−OH | 0.60436 | 1.6448 | -0.13816 | -2.2332 | 0.14505 | 0.39475 | -0.033158 | -0.53596
CT−CT−OH−HO | -0.79464 | 3.7559 | 0.06712 | -3.1229 | -0.19071 | 0.90143 | 0.016109 | -0.7495
CT−CT−CT−OH | 2.9755 | 1.2573 | 1.1142 | -5.3377 | 0.71413 | 0.30175 | 0.26742 | -1.281
OH−CT−CT−OH | 2.2012 | -1.075 | 3.5552 | -6.0729 | 0.52828 | -0.258 | 0.85324 | -1.4575
Esters
CT−C_2−OS−CT | 32.5967 | -6.5254 | -24.0066 | 0 | 7.8232 | -1.5661 | -5.7616 | 0
CT−OS−C_2−O_2 | 22.8292 | 0 | -24.0066 | 0 | 5.479 | 0 | -5.7616 | 0
HC−CT−C_2−OS | 0.17512 | 0.71721 | -0.00911 | -0.93557 | 0.042029 | 0.17213 | -0.0021864 | -0.22454
C_2−OS−CT−CT | -7.059 | 7.546 | 5.2235 | -5.2208 | -1.6942 | 1.811 | 1.2536 | -1.253
HC−CT−CT−OS | 0.91475 | 2.6734 | -0.09883 | -3.5961 | 0.21954 | 0.64161 | -0.023719 | -0.86307
CT−CT−C_2−OS | -1.8853 | -4.9476 | 2.623 | 4.1283 | -0.45247 | -1.1874 | 0.62951 | 0.99079
CT−CT−C_2−O_2 | 3.0594 | -3.6322 | -5.175 | 5.6128 | 0.73427 | -0.87172 | -1.242 | 1.3471
C_2−CT−CT−HC | -0.73096 | -1.8483 | -0.07261 | 2.4703 | -0.17543 | -0.44359 | -0.017426 | 0.59287
C_2−CT−CT−CT | -6.0153 | 8.7304 | 2.6247 | -5.2045 | -1.4437 | 2.0953 | 0.62994 | -1.2491
CT−CT−CT−OS | 2.6716 | 1.5954 | 4.2848 | -8.4274 | 0.64119 | 0.38288 | 1.0283 | -2.0226
OS−CT−CT−OS | -4.6631 | -1.4507 | 10.9913 | -11.0859 | -1.1191 | -0.34818 | 2.6379 | -2.6606
OH−CT−CT−OS | 4.1037 | -2.7569 | 9.9471 | -10.3603 | 0.98489 | -0.66165 | 2.3873 | -2.4865

## converted
# unit: kJ/mol
dihedral_coeff | @dihedral:013L_013L_013L_013L | multi/harmonic | 0.12451 | -0.055246 | 0.21523 | -0.35792 | 0
dihedral_coeff | @dihedral:X_047L_047L_X | multi/harmonic | 12.3012 | 0 | -12.3012 | 0 | 0
dihedral_coeff | @dihedral:047L_047L_013L_013L | multi/harmonic | -0.49177 | 0.24862 | -0.32323 | 0.20741 | 0
dihedral_coeff | @dihedral:013L_013L_013L_047L | multi/harmonic | 0.90867 | 0.02563 | -0.13493 | -0.35697 | 0
dihedral_coeff | @dihedral:046L_013LL_005L_007L | multi/harmonic | 0.18289 | 0.56918 | 0.014616 | -0.76535 | 0
dihedral_coeff | @dihedral:046L_013LL_013LL_005L | multi/harmonic | 0.14505 | 0.39475 | -0.033158 | -0.53596 | 0
dihedral_coeff | @dihedral:013LL_013LL_005L_007L | multi/harmonic | -0.19071 | 0.90143 | 0.016109 | -0.7495 | 0
dihedral_coeff | @dihedral:013LL_013LL_013LL_005L | multi/harmonic | 0.71413 | 0.30175 | 0.26742 | -1.281 | 0
dihedral_coeff | @dihedral:005L_013LL_013LL_005L | multi/harmonic | 0.52828 | -0.258 | 0.85324 | -1.4575 | 0
dihedral_coeff | @dihedral:013LL_003L_020L_013LL | multi/harmonic | 7.8232 | -1.5661 | -5.7616 | 0 | 0
dihedral_coeff | @dihedral:013LL_020L_003L_004L | multi/harmonic | 5.479 | 0 | -5.7616 | 0 | 0
dihedral_coeff | @dihedral:046L_013LL_003L_020L | multi/harmonic | 0.042029 | 0.17213 | -0.0021864 | -0.22454 | 0
dihedral_coeff | @dihedral:003L_020L_013LL_013LL | multi/harmonic | -1.6942 | 1.811 | 1.2536 | -1.253 | 0
dihedral_coeff | @dihedral:046L_013LL_013LL_020L | multi/harmonic | 0.21954 | 0.64161 | -0.023719 | -0.86307 | 0
dihedral_coeff | @dihedral:013LL_013LL_003L_020L | multi/harmonic | -0.45247 | -1.1874 | 0.62951 | 0.99079 | 0
dihedral_coeff | @dihedral:013LL_013LL_003L_004L | multi/harmonic | 0.73427 | -0.87172 | -1.242 | 1.3471 | 0
dihedral_coeff | @dihedral:003L_013LL_013LL_046L | multi/harmonic | -0.17543 | -0.44359 | -0.017426 | 0.59287 | 0
dihedral_coeff | @dihedral:003L_013LL_013LL_013LL | multi/harmonic | -1.4437 | 2.0953 | 0.62994 | -1.2491 | 0
dihedral_coeff | @dihedral:013LL_013LL_013LL_020L | multi/harmonic | 0.64119 | 0.38288 | 1.0283 | -2.0226 | 0
dihedral_coeff | @dihedral:020L_013LL_013LL_020L | multi/harmonic | -1.1191 | -0.34818 | 2.6379 | -2.6606 | 0
dihedral_coeff | @dihedral:005L_013LL_013LL_020L | multi/harmonic | 0.98489 | -0.66165 | 2.3873 | -2.4865 | 0

## Sheet2
1 | opls | 0 | 0 | 0 | 0 | 013L_013L_003L_004L | CT--CT--C_2--O_2
2 | opls | 0 | 0 | 0 | 0 | 004L_003L_013L_046 | O_2--C_2--CT--HC
3 | opls | 0 | 0 | -0.13272 | 0 | 020L_003L_013L_013L | OS--C_2--CT--CT
4 | opls | 0 | 0 | 0.03168 | 0 | 020L_003L_013L_046 | OS--C_2--CT--HC
5 | opls | 0 | 1.2298 | 0 | 0 | 013_020L_003L_004L | CT--OS--C_2--O_2
6 | opls | 1.1206 | 1.2298 | 0 | 0 | 013_020L_003L_013L | CT--OS--C_2--CT
7 | opls | -0.4944 | -0.07512 | 0.0756 | 0 | 003L_013L_013L_013L | C_2--CT--CT--CT
8 | opls | 0 | 0 | -0.024 | 0 | 003L_013L_013L_046 | C_2--CT--CT--HC
9 | opls | 0 | 0 | 0.072 | 0 | 013_013_013_046 | CT--CT--CT--HC
10 | opls | 0 | 0 | 0.072 | 0 | 046_013L_013L_046 | HC--CT--CT--HC
11 | opls | -0.2928 | -0.03024 | 0.10128 | 0 | 013_013_020L_003L | CT--CT--OS--C_2
12 | opls | 0 | 0 | 0.04752 | 0 | 003L_020L_013_046 | C_2--OS--CT--HC
13 | opls | 0.312 | -0.012 | 0.048 | 0 | 013_013_013_020L | CT--CT--CT--OS
14 | multi/harmonic | 0.029882 | -0.01326 | 0.051655 | -0.085901 | 013L_013L_013L_013L | CT--CT--CT--CT

## Sheet3
@dihedral:013L_013L_013L_013L | @atom:*_b*_a*_d013*_i* | @atom:*_b*_a*_d013*_i* | @atom:*_b*_a*_d013*_i* | @atom:*_b*_a*_d013*_i*
@dihedral:X_047L_047L_X | @atom:* | @atom:*_b*_a*_d047*_i* | @atom:*_b*_a*_d047*_i* | @atom:*
@dihedral:047L_047L_013L_013L | @atom:*_b*_a*_d047*_i* | @atom:*_b*_a*_d047*_i* | @atom:*_b*_a*_d013*_i* | @atom:*_b*_a*_d013*_i*
@dihedral:013L_013L_013L_047L | @atom:*_b*_a*_d013*_i* | @atom:*_b*_a*_d013*_i* | @atom:*_b*_a*_d013*_i* | @atom:*_b*_a*_d047*_i*
@dihedral:046L_013LL_005L_007L | @atom:*_b*_a*_d046*_i* | @atom:*_b*_a*_d013*_i* | @atom:*_b*_a*_d005*_i* | @atom:*_b*_a*_d007*_i*
@dihedral:046L_013LL_013LL_005L | @atom:*_b*_a*_d046*_i* | @atom:*_b*_a*_d013*_i* | @atom:*_b*_a*_d013*_i* | @atom:*_b*_a*_d005*_i*
@dihedral:013LL_013LL_005L_007L | @atom:*_b*_a*_d013*_i* | @atom:*_b*_a*_d013*_i* | @atom:*_b*_a*_d005*_i* | @atom:*_b*_a*_d007*_i*
@dihedral:013LL_013LL_013LL_005L | @atom:*_b*_a*_d013*_i* | @atom:*_b*_a*_d013*_i* | @atom:*_b*_a*_d013*_i* | @atom:*_b*_a*_d005*_i*
@dihedral:005L_013LL_013LL_005L | @atom:*_b*_a*_d005*_i* | @atom:*_b*_a*_d013*_i* | @atom:*_b*_a*_d013*_i* | @atom:*_b*_a*_d005*_i*
@dihedral:013LL_003L_020L_013LL | @atom:*_b*_a*_d013*_i* | @atom:*_b*_a*_d003*_i* | @atom:*_b*_a*_d020*_i* | @atom:*_b*_a*_d013*_i*
@dihedral:013LL_020L_003L_004L | @atom:*_b*_a*_d013*_i* | @atom:*_b*_a*_d020*_i* | @atom:*_b*_a*_d003*_i* | @atom:*_b*_a*_d004*_i*
@dihedral:046L_013LL_003L_020L | @atom:*_b*_a*_d046*_i* | @atom:*_b*_a*_d013*_i* | @atom:*_b*_a*_d003*_i* | @atom:*_b*_a*_d020*_i*
@dihedral:003L_020L_013LL_013LL | @atom:*_b*_a*_d003*_i* | @atom:*_b*_a*_d020*_i* | @atom:*_b*_a*_d013*_i* | @atom:*_b*_a*_d013*_i*
@dihedral:046L_013LL_013LL_020L | @atom:*_b*_a*_d046*_i* | @atom:*_b*_a*_d013*_i* | @atom:*_b*_a*_d013*_i* | @atom:*_b*_a*_d020*_i*
@dihedral:013LL_013LL_003L_020L | @atom:*_b*_a*_d013*_i* | @atom:*_b*_a*_d013*_i* | @atom:*_b*_a*_d003*_i* | @atom:*_b*_a*_d020*_i*
@dihedral:013LL_013LL_003L_004L | @atom:*_b*_a*_d013*_i* | @atom:*_b*_a*_d013*_i* | @atom:*_b*_a*_d003*_i* | @atom:*_b*_a*_d004*_i*
@dihedral:003L_013LL_013LL_046L | @atom:*_b*_a*_d003*_i* | @atom:*_b*_a*_d013*_i* | @atom:*_b*_a*_d013*_i* | @atom:*_b*_a*_d046*_i*
@dihedral:003L_013LL_013LL_013LL | @atom:*_b*_a*_d003*_i* | @atom:*_b*_a*_d013*_i* | @atom:*_b*_a*_d013*_i* | @atom:*_b*_a*_d013*_i*
@dihedral:013LL_013LL_013LL_020L | @atom:*_b*_a*_d013*_i* | @atom:*_b*_a*_d013*_i* | @atom:*_b*_a*_d013*_i* | @atom:*_b*_a*_d020*_i*
@dihedral:020L_013LL_013LL_020L | @atom:*_b*_a*_d020*_i* | @atom:*_b*_a*_d013*_i* | @atom:*_b*_a*_d013*_i* | @atom:*_b*_a*_d020*_i*
@dihedral:005L_013LL_013LL_020L | @atom:*_b*_a*_d005*_i* | @atom:*_b*_a*_d013*_i* | @atom:*_b*_a*_d013*_i* | @atom:*_b*_a*_d020*_i*